## 52+40
信息工程系低代码平台服务参数
项目名称 | 序号 | 设备名称 | 型号 | 参数 | 单位 | 数量 | 单价 | 合计（元）
|  | 低代码平台服务 | 定制 | 提供本地化部署、培训、提供PPT讲稿，并进行项目开发指导。 微内核前后端分离架构，适配网信基础软硬件环境，提供场景化、可视化、配置化的开发模式；技术路线融合开放，可结合实际部署环境进行定制化集成接入第三方应用。支持60人同时登录系统实训，支持本地私有化部署。 1.需是国产软件 2.★成熟度要求：提供产品应用指南、开发规范，供使用者快速熟悉产品功能。（提供应用指南、开发规范） 3.符合《低代码开发平台能力要求》（T/CESA 1239-2022）。（提供证书） 4.★提供可视化的方式展现低代码应用，支持应用的创建、维护、复制。（提供功能截图） 5.支持JSON格式的应用包导入、导出，可在多个开发环境迁移开发的应用。（提供功能截图） 6.★支持主流国产、非国产数据库。（提供功能截图） 7★提供数据模型可视化设计以及模型关系维护的能力，剥离数据库选型的因素从设计视角将数据模型设计与建表实现视角解耦。（提供功能截图） 8.★提供基于领域驱动设计理念的代码生成工具，支持基于模型生成代码。（提供功能截图） 9.★WebIDE：提供线上开发工具，支持编写脚本，实现复杂的样式、交互效果或事件响应逻辑。（提供功能截图） 10.★兼容性：流程引擎与平台底座解耦，支持适配第三方工作流引擎。（提供功能截图） 11服务器要求：国内外知名厂商,Intel 至强 4310，处理器≥2颗,,内存≥4*32GB 3200MHz DDR4，硬盘≥2*480GB SATA ,3*4T SATA硬盘。支持多达20个3.5英寸硬盘（12个前置，4个内部扩展，4个后部扩展）； 支持RAID0/1/10/5支持SATA和PCIe M.2选件，支持双Micro SD卡套件，最多提供≥15个PCIE4.0插槽。"可支持2个 x16 OCP3.0插槽，实配一个OCP3.0插槽，配置1个4口千兆OCP3.0形态网卡" "双宽GPU卡最大可支持4块，单宽GPU卡最大可支持14块"。可支持前部：1个Type-C; 2个USB3.0;1个VGA；后部：2xUSB3.0; 1x串口；1xVGA；内置：2xUSB3.0。2个≥550w白金版热插拔冗余电源，支持96%能效比的钛金级电源选件，热插拔冗余风扇，支持最高5-45°C标准工作温度，"配置≥1Gb独立的远程管理控制端口； 配置虚拟KVM功能, 可实现与操作系统无关的远程对服务器的完全控制，包括远程的开机、关机、重启、更新Firmware、虚拟光驱、虚拟文件夹等操作，提供服务器健康日记、服务器控制台录屏/回放功能，能够提供电源监控，支持3D图形化的机箱内部温度拓扑图显示，可支持动态功率封顶。2年服务期满，硬件归校方所有。 | 年 | 2 | 15700 | 31400
| 小结 | [6 empty] | 31400
| 总计 | [6 empty] | 31400
论证意见： 部门负责人： 公章